## EXP 1
-
| m(g) | inc(g)
M | 201.11 | 0.01 |  | a | 0.18 | > | 5.5554
m | 5.26 |  |  | a | 0.86443 |  |  |  | 1.56
u | 10
m_i
M_T | 286.37 | 0.01
cm | 20 | 0.05
sensores (m) | 0.2 | 0.0005
M = 201+8*10 | d (m) | inc_d (m) | t_1 | t_2 | t_3 | t_4 | t_5 | tempo | inc_t | t^2 | inc_t^2
1 | 0 | 0.0005 | 0 | 0 | 0 |  | 0 | 0 | 0 | 0 | 0
2 | 0.2 | 0.00070711 | 1.5 | 1.555 | 1.559 | 1.567 | 1.563 | 1.5488 | 0.027644 | 2.3988 | 0.085631
3 | 0.4 | 0.00086603 | 2.186 | 2.176 | 2.184 | 2.195 | 2.192 | 2.186 | 0.007433 | 4.7786 | 0.032497
4 | 0.6 | 0.001 | 2.651 | 2.641 | 2.65 | 2.661 | 2.658 | 2.651 | 0.0079057 | 7.0278 | 0.041916
5 | 0.8 | 0.001118 | 3.073 | 3.062 | 3.073 | 3.083 | 3.081 | 3.073 | 0.008441 | 9.4433 | 0.051878
M = 201+6*10 | d (m) | inc_d (m) | t_1 | t_2 | t_3 | t_4 | t_5 | tempo | inc_t | t^2 | inc_t^2
1 | 0 | 0.0005 | 0 | 0 | 0 | 0 | 0 | 0 | 0 | 0 | 0
2 | 0.2 | 0.00070711 | 0.682 | 0.68 | 0.683 | 0.682 | 0.682 | 0.682 | 0.001118 | 0.46512 | 0.001525
3 | 0.4 | 0.00086603 | 0.965 | 0.964 | 0.967 | 0.965 | 0.966 | 0.965 | 0.0012247 | 0.93122 | 0.0023638
4 | 0.6 | 0.001 | 1.175 | 1.174 | 1.177 | 1.175 | 1.176 | 1.175 | 0.0012247 | 1.3806 | 0.0028782
5 | 0.8 | 0.001118 | 1.366 | 1.365 | 1.368 | 1.366 | 1.366 | 1.366 | 0.001118 | 1.866 | 0.0030545
M=201+4*10 | d (m) | inc_d (m) | t_1 | t_2 | t_3 | t_4 | t_5 | tempo | inc_t | t^2 | inc_t^2
1 | 0 | 0.0005 | 0 | 0 | 0 | 0 | 0 | 0 | 0 | 0 | 0
2 | 0.2 | 0.00070711 | 0.5 | 0.497 | 0.499 | 0.5 | 0.501 | 0.5 | 0.0016583 | 0.25 | 0.0016583
3 | 0.4 | 0.00086603 | 0.714 | 0.712 | 0.714 | 0.715 | 0.716 | 0.714 | 0.0015 | 0.5098 | 0.002142
4 | 0.6 | 0.001 | 0.871 | 0.869 | 0.871 | 0.872 | 0.873 | 0.871 | 0.0015 | 0.75864 | 0.002613
5 | 0.8 | 0.001118 | 1.013 | 1.011 | 1.013 | 1.014 | 1.015 | 1.013 | 0.0015 | 1.0262 | 0.003039
M = 201+2*10 | d (m) | inc_d (m) | t_1 | t_2 | t_3 | t_4 | t_5 | tempo | inc_t | t^2 | inc_t^2
1 | 0 | 0.0005 | 0 | 0 | 0 | 0 | 0 | 0 | 0 | 0 | 0
2 | 0.2 | 0.00070711 | 0.415 | 0.415 | 0.415 | 0.414 | 0.415 | 0.415 | 0.0005 | 0.17222 | 0.000415
3 | 0.4 | 0.00086603 | 0.595 | 0.595 | 0.594 | 0.592 | 0.596 | 0.595 | 0.0016583 | 0.35402 | 0.0019734
4 | 0.6 | 0.001 | 0.727 | 0.726 | 0.725 | 0.723 | 0.727 | 0.726 | 0.0017321 | 0.52708 | 0.0025149
5 | 0.8 | 0.001118 | 0.846 | 0.845 | 0.844 | 0.841 | 0.846 | 0.845 | 0.0021794 | 0.71403 | 0.0036833
M = 201+50 | d (m) | inc_d (m) | t_1 | t_2 | t_3 | t_4 | t_5 | tempo | inc_t | t^2 | inc_t^2
1 | 0 | 0.0005 | 0 | 0 | 0 | 0 | 0 | 0 | 0 | 0 | 0
2 | 0.2 | 0.00070711 | 0.571 | 0.581 | 0.587 | 0.581 | 0.588 | 0.581 | 0.0068007 | 0.33756 | 0.0079025
3 | 0.4 | 0.00086603 | 0.816 | 0.834 | 0.842 | 0.836 | 0.842 | 0.836 | 0.010909 | 0.6989 | 0.018239
4 | 0.6 | 0.001 | 0.995 | 1.019 | 1.028 | 1.021 | 1.028 | 1.021 | 0.013946 | 1.0424 | 0.028478
5 | 0.8 | 0.001118 | 1.157 | 1.186 | 1.196 | 1.189 | 1.196 | 1.189 | 0.016815 | 1.4137 | 0.039986
M = 201+70 | d (m) | inc_d (m) | t_1 | t_2 | t_3 | t_4 | t_5 | tempo | inc_t | t^2 | inc_t^2
1 | 0 | 0.0005 | 0 | 0 | 0 | 0 | 0 | 0 | 0 | 0 | 0
2 | 0.2 | 0.00070711 | 0.878 | 0.878 | 0.879 | 0.876 | 0.874 | 0.878 | 0.0022913 | 0.77088 | 0.0040235
3 | 0.4 | 0.00086603 | 1.25 | 1.251 | 1.251 | 1.25 | 1.248 | 1.25 | 0.0012247 | 1.5625 | 0.0030619
4 | 0.6 | 0.001 | 1.521 | 1.522 | 1.522 | 1.521 | 1.519 | 1.521 | 0.0012247 | 2.3134 | 0.0037257
5 | 0.8 | 0.001118 | 1.767 | 1.768 | 1.768 | 1.768 | 1.765 | 1.768 | 0.0015811 | 3.1258 | 0.0055909

## TABELAS
x (m) | e_x | t1 | et1 | t2 | et2 | t3 | et3 | t4 | et4 | t5 | et5 | t6 | et6
0 | 0.0005 | 0 | 0 | 0 | 0 | 0 | 0 | 0 | 0 | 0 | 0 | 0 | 0
0.2 | 0.00070711 | 2.3988 | 0.085631 | 0.46512 | 0.001525 | 0.25 | 0.0016583 | 0.17222 | 0.000415 | 0.33756 | 0.0079025 | 0.77088 | 0.0040235
0.4 | 0.00086603 | 4.7786 | 0.032497 | 0.93122 | 0.0023638 | 0.5098 | 0.002142 | 0.35402 | 0.0019734 | 0.6989 | 0.018239 | 1.5625 | 0.0030619
0.6 | 0.001 | 7.0278 | 0.041916 | 1.3806 | 0.0028782 | 0.75864 | 0.002613 | 0.52708 | 0.0025149 | 1.0424 | 0.028478 | 2.3134 | 0.0037257
0.8 | 0.001118 | 9.4433 | 0.051878 | 1.866 | 0.0030545 | 1.0262 | 0.003039 | 0.71403 | 0.0036833 | 1.4137 | 0.039986 | 3.1258 | 0.0055909